## Sheet1
PVC OLD DESIGN |  | With Air Capacitors
Percentage | Total Difference in Capacitance | Change in Depth Perceptable for 3pf | Tank Volume | Volume Error | Water Level at Percentage | Accuracy Calculation
10% | 2.8624e-10 | 0.026202 | 24053 | 252.09 | 2405.3 | 10.48%
15% | 2.8624e-10 | 0.026202 | 24053 | 252.09 | 3607.95 | 6.987%
20% | 2.8624e-10 | 0.026202 | 24053 | 252.09 | 4810.6 | 5.24%
25% | 2.8624e-10 | 0.026202 | 24053 | 252.09 | 6013.25 | 4.192%
30% | 2.8624e-10 | 0.026202 | 24053 | 252.09 | 7215.9 | 3.494%
35% | 2.8624e-10 | 0.026202 | 24053 | 252.09 | 8418.55 | 2.994%
40% | 2.8624e-10 | 0.026202 | 24053 | 252.09 | 9621.2 | 2.62%
45% | 2.8624e-10 | 0.026202 | 24053 | 252.09 | 10823.85 | 2.329%
50% | 2.8624e-10 | 0.026202 | 24053 | 252.09 | 12026.5 | 2.096%
55% | 2.8624e-10 | 0.026202 | 24053 | 252.09 | 13229.15 | 1.906%
60% | 2.8624e-10 | 0.026202 | 24053 | 252.09 | 14431.8 | 1.747%
65% | 2.8624e-10 | 0.026202 | 24053 | 252.09 | 15634.45 | 1.612%
70% | 2.8624e-10 | 0.026202 | 24053 | 252.09 | 16837.1 | 1.497%
75% | 2.8624e-10 | 0.026202 | 24053 | 252.09 | 18039.75 | 1.397%
80% | 2.8624e-10 | 0.026202 | 24053 | 252.09 | 19242.4 | 1.31%
85% | 2.8624e-10 | 0.026202 | 24053 | 252.09 | 20445.05 | 1.233%
90% | 2.8624e-10 | 0.026202 | 24053 | 252.09 | 21647.7 | 1.165%
95% | 2.8624e-10 | 0.026202 | 24053 | 252.09 | 22850.35 | 1.103%
100% | 2.8624e-10 | 0.026202 | 24053 | 252.09 | 24053 | 1.048%
PVC NEW DESIGN
Percentage | Total Difference in Capacitance | Change in Depth Perceptable for 3pf | Tank Volume | Volume Error | Water Level at Percentage | Accuracy Calculation
10% | 3.6132e-10 | 0.020757 | 24053 | 199.7119 | 2405.3 | 8.303%
15% | 3.6132e-10 | 0.020757 | 24053 | 199.7119 | 3607.95 | 5.535%
20% | 3.6132e-10 | 0.020757 | 24053 | 199.7119 | 4810.6 | 4.151%
25% | 3.6132e-10 | 0.020757 | 24053 | 199.7119 | 6013.25 | 3.321%
30% | 3.6132e-10 | 0.020757 | 24053 | 199.7119 | 7215.9 | 2.768%
35% | 3.6132e-10 | 0.020757 | 24053 | 199.7119 | 8418.55 | 2.372%
40% | 3.6132e-10 | 0.020757 | 24053 | 199.7119 | 9621.2 | 2.076%
45% | 3.6132e-10 | 0.020757 | 24053 | 199.7119 | 10823.85 | 1.845%
50% | 3.6132e-10 | 0.020757 | 24053 | 199.7119 | 12026.5 | 1.661%
55% | 3.6132e-10 | 0.020757 | 24053 | 199.7119 | 13229.15 | 1.51%
60% | 3.6132e-10 | 0.020757 | 24053 | 199.7119 | 14431.8 | 1.384%
65% | 3.6132e-10 | 0.020757 | 24053 | 199.7119 | 15634.45 | 1.277%
70% | 3.6132e-10 | 0.020757 | 24053 | 199.7119 | 16837.1 | 1.186%
75% | 3.6132e-10 | 0.020757 | 24053 | 199.7119 | 18039.75 | 1.107%
80% | 3.6132e-10 | 0.020757 | 24053 | 199.7119 | 19242.4 | 1.038%
85% | 3.6132e-10 | 0.020757 | 24053 | 199.7119 | 20445.05 | 0.9768%
90% | 3.6132e-10 | 0.020757 | 24053 | 199.7119 | 21647.7 | 0.9226%
95% | 3.6132e-10 | 0.020757 | 24053 | 199.7119 | 22850.35 | 0.874%
100% | 3.6132e-10 | 0.020757 | 24053 | 199.7119 | 24053 | 0.8303%
SILICONE OLD DESIGN
Percentage | Total Difference in Capacitance | Change in Depth Perceptable for 3pf | Tank Volume | Volume Error | Water Level at Percentage | Accuracy Calculation
10% | 1.4033e-10 | 0.053444 | 24053 | 514.1953 | 2405.3 | 21.38%
15% | 1.4033e-10 | 0.053444 | 24053 | 514.1953 | 3607.95 | 14.25%
20% | 1.4033e-10 | 0.053444 | 24053 | 514.1953 | 4810.6 | 10.69%
25% | 1.4033e-10 | 0.053444 | 24053 | 514.1953 | 6013.25 | 8.551%
30% | 1.4033e-10 | 0.053444 | 24053 | 514.1953 | 7215.9 | 7.126%
35% | 1.4033e-10 | 0.053444 | 24053 | 514.1953 | 8418.55 | 6.108%
40% | 1.4033e-10 | 0.053444 | 24053 | 514.1953 | 9621.2 | 5.344%
45% | 1.4033e-10 | 0.053444 | 24053 | 514.1953 | 10823.85 | 4.751%
50% | 1.4033e-10 | 0.053444 | 24053 | 514.1953 | 12026.5 | 4.276%
55% | 1.4033e-10 | 0.053444 | 24053 | 514.1953 | 13229.15 | 3.887%
60% | 1.4033e-10 | 0.053444 | 24053 | 514.1953 | 14431.8 | 3.563%
65% | 1.4033e-10 | 0.053444 | 24053 | 514.1953 | 15634.45 | 3.289%
70% | 1.4033e-10 | 0.053444 | 24053 | 514.1953 | 16837.1 | 3.054%
75% | 1.4033e-10 | 0.053444 | 24053 | 514.1953 | 18039.75 | 2.85%
80% | 1.4033e-10 | 0.053444 | 24053 | 514.1953 | 19242.4 | 2.672%
85% | 1.4033e-10 | 0.053444 | 24053 | 514.1953 | 20445.05 | 2.515%
90% | 1.4033e-10 | 0.053444 | 24053 | 514.1953 | 21647.7 | 2.375%
95% | 1.4033e-10 | 0.053444 | 24053 | 514.1953 | 22850.35 | 2.25%
100% | 1.4033e-10 | 0.053444 | 24053 | 514.1953 | 24053 | 2.138%
SILICONE NEW DESIGN
Percentage | Total Difference in Capacitance | Change in Depth Perceptable for 3pf | Tank Volume | Volume Error | Water Level at Percentage | Accuracy Calculation
10% | 1.4733e-10 | 0.050906 | 24053 | 489.7744 | 2405.3 | 20.36%
15% | 1.4733e-10 | 0.050906 | 24053 | 489.7744 | 3607.95 | 13.57%
20% | 1.4733e-10 | 0.050906 | 24053 | 489.7744 | 4810.6 | 10.18%
25% | 1.4733e-10 | 0.050906 | 24053 | 489.7744 | 6013.25 | 8.145%
30% | 1.4733e-10 | 0.050906 | 24053 | 489.7744 | 7215.9 | 6.787%
35% | 1.4733e-10 | 0.050906 | 24053 | 489.7744 | 8418.55 | 5.818%
40% | 1.4733e-10 | 0.050906 | 24053 | 489.7744 | 9621.2 | 5.091%
45% | 1.4733e-10 | 0.050906 | 24053 | 489.7744 | 10823.85 | 4.525%
50% | 1.4733e-10 | 0.050906 | 24053 | 489.7744 | 12026.5 | 4.072%
55% | 1.4733e-10 | 0.050906 | 24053 | 489.7744 | 13229.15 | 3.702%
60% | 1.4733e-10 | 0.050906 | 24053 | 489.7744 | 14431.8 | 3.394%
65% | 1.4733e-10 | 0.050906 | 24053 | 489.7744 | 15634.45 | 3.133%
70% | 1.4733e-10 | 0.050906 | 24053 | 489.7744 | 16837.1 | 2.909%
75% | 1.4733e-10 | 0.050906 | 24053 | 489.7744 | 18039.75 | 2.715%
80% | 1.4733e-10 | 0.050906 | 24053 | 489.7744 | 19242.4 | 2.545%
85% | 1.4733e-10 | 0.050906 | 24053 | 489.7744 | 20445.05 | 2.396%
90% | 1.4733e-10 | 0.050906 | 24053 | 489.7744 | 21647.7 | 2.262%
95% | 1.4733e-10 | 0.050906 | 24053 | 489.7744 | 22850.35 | 2.143%
100% | 1.4733e-10 | 0.050906 | 24053 | 489.7744 | 24053 | 2.036%

## Sheet2
Air level | Charge (Q) | Energy (wt) | Theoretical value of capacitance (Ct) | Practical value of capacitance (C = Q/V)
0% | 6.1644e-14 | 1.2261e-13 | 1.5326e-14 | 1.5411e-14 | When the medium is Air in new design (PVC)
25% | 3.8528e-11 | 7.6631e-11 | 9.5789e-12 | 9.6319e-12
50% | 7.7055e-11 | 1.5326e-10 | 1.9158e-11 | 1.9264e-11
75% | 1.1558e-10 | 2.2989e-10 | 2.8737e-11 | 2.8896e-11
100% | 1.5411e-10 | 3.0652e-10 | 3.8315e-11 | 3.8523e-11